## BOM List
N32G401C8L7_STB_V1.0 BOM
序号 | Level 1 | Level 2 | Level 3 | 物料编码 | 物料名称 | 封装 | 参数 | 规格型号 | 用量 | 位号 | 供应商 | 备注 | 贴片/手焊
1
| 1 | PCB
|  |  | 1 |  | PCB |  |  | N32G401C8L7_STB_V1.0 | 1 |  | 锦邦达
|  | 1 | 贴片
|  |  | 1 | 140100140 | 贴片电容 | 0402C | 10pF | 贴片电容:C1005C0G1H100CT(10pF,±0.25pF,C0G,50V,SMD0402,RoHS,TDK) | 2 | C3-4 |  |  | 贴片
|  |  |  | 140100247 | 贴片电容 | 0402C |  | 贴片电容:CC0402JRNPO9BN100(10pF,±5%,NPO,50V,SMD0402,RoHS,YAGEO)
|  |  |  | 140100663 | 贴片电容 | 0402C |  | 贴片电容:CL05C100JB5NNNC(10pF,±5%,X7R,50V,SMD0402,RoHS,三星）
|  |  | 2 | 140100096 | 贴片电容 | 0402C | 12pF | 贴片电容:C1005C0G1H120J(12pF±5%,COG,50V,SMD0402,RoHS,TDK) | 4 | C6 C8 C30 C32 |  |  | 贴片
|  |  |  | 140100657 | 贴片电容 | 0402C |  | 贴片电容:0402CG120J500NT(12pF±5%,COG,50V,X7R，SMD0402,RoHS,风华)
|  |  | 3 | 140100017 | 贴片电容 | 0402C | 0.1uF | 贴片电容:C1005X5R1E104KT(0.1uF,±10%,X5R,25V,SMD0402,TDK) | 7 | C5 C9 C12 C13 C18 C20 C51 |  |  | 贴片
|  |  | 4 | 140100131 | 贴片电容 | 0402C | 4.7uF | 贴片电容:C1005X5R0J475MT(4.7uF,±20%,X5R,6.3V,SMD0402,RoHS,TDK) | 2 | C19 C50 |  |  | 贴片
|  |  | 5 | 140100028 | 贴片电容 | C0603 | 0.1uF | 贴片电容:CC0603KRX7R7BB104(0.1uF,±10%,X7R,16V,SMD0603,RoHS,YAGEO) | 5 | C1 C2 C11 C14 C37 |  |  | 贴片
|  |  |  | 140100658 | 贴片电容 | C0603 |  | 贴片电容:CL10B104KA8NNNC(0.1uF,±10%,X7R,25V,SMD0603,RoHS,三星）
|  |  | 6 | 140100660 | 贴片电容 | C0805 | 10uF | 贴片电容:CL21B106KAYO8NNNE(10uF,±10%,X7R,25V,SMD0805,RoHS,三星） | 3 | C7 C22 C31 |  |  | 贴片
|  |  | 7 | 170100123 | 二极管 | SOD123F | SS14L | 肖特基二级管:SS14L(40V,1A,550mV,SOD-123,合泰科) | 1 | D5 |  |  | 贴片
|  |  | 8 | NZ3601BL9010Y | MCU | LQFP48 |  | N32G452CCL7-NZ3601_1B-BootV2.2 | 1 | U4 |  | (N32G452CCL7芯片，芯片版本：1B及1B以后版本都可选用，BOOT版本：优先选用最新BOOT版本) | 贴片
|  |  | 9 |  | MCU | LQFP48 |  | N32G401C8L7 | 1 | U1 |  |  | 贴片
|  |  | 10 | 250100128 | MINI USB座 | MINIUSB 贴片座 |  | 贴片座输入/输出连接器(MINIUSB连接器插座):YS-MU-005-09(USB连接,0.8mm,铜,RoHS, | 1 | J4 |  |  | 贴片
|  |  | 11 | 190100107 | 晶体 | SMD3225 | 8MHz | 无源贴片晶振:AV08000301(8MHz,±20ppm,8pF,SMD3225,-40~125℃,RoHS,TXC) | 2 | Y1 Y2 |  |  | 贴片
|  |  | 12 | 170100119 | 发光二极管 | LED0805 |  | 发光二极管(LED):XL-2012UGC(翠绿,SMD0805,VF2.8-2.9V,20mA,高亮) | 3 | D3 D4 D7 |  |  | 贴片
|  |  | 13 | 170100120 | 发光二极管 | LED0805 |  | 发光二极管(LED):XL-2012UBC(蓝色,SMD0805,VF3.0-3.1V,20mA,高亮) | 2 | D2 D6 |  |  | 贴片
|  |  | 14 | 170100121 | 发光二极管 | LED0805 |  | 发光二极管(LED):XL-2012SURC(红色,SMD0805,VF1.9-2.1V,20mA,高亮) | 1 | D1 |  |  | 贴片
|  |  | 15 | 190100109 | 晶体 | 2012 | 32.768kHz | 贴片晶体:ECS-.327-7-12QS-TR(32.768KHz,±20ppm,7pF,ECX-12Q,-40~125℃,RoHS,ECS) | 1 | Y5 |  |  | 贴片
|  |  | 16 | 130100033 | 贴片电阻 | R0201 | 0R | 贴片电阻:RC0201JR-070RL(0Ω,±5%,1/20W,SMD0201,RoHS,YAGEO) | 4 | R22 R23 R25 R26 |  |  | 贴片
|  |  | 17 |  | 贴片电阻 | R0201 | NC |  | 2 | R31 R33 |  |  | 贴片
|  |  | 18 | 130100058 | 贴片电阻 | R0402 | 10K | 贴片电阻:RC0402FR-0710KL(10KΩ,±1%,1/16W,SMD0402,RoHS,YAGEO) | 6 | R4 R6-10 |  |  | 贴片
|  |  | 19 | 130100068 | 贴片电阻 | R0402 | 33R | 贴片电阻:RC0402FR-0733RL(33Ω,±1%,1/16W,SMD0402,RoHS,YAGEO) | 2 | R11-12 |  |  | 贴片
|  |  | 20 | 130100013 | 贴片电阻 | R0402 | 4.7K | 贴片电阻:RC0402FR-074K7L(4.7kΩ,±1%,1/16W,SMD0402,RoHS,YAGEO) | 11 | R13 R14 R16 R17 R18 R21 R24 R27 R28 R29 R30 |  |  | 贴片
|  |  | 21 | 130100003 | 贴片电阻 | R0402 | 1K | 贴片电阻:RC0402FR-071KL(1KΩ,±1%,1/16W,SMD0402,RoHS,YAGEO) | 6 | R1-3 R5 R15 R20 |  |  | 贴片
|  |  | 22 | 130100012 | 贴片电阻 | R0402 | 100R | 贴片电阻:RC0402JR-07100RL(100Ω,±5%,1/16W,SMD0402,RoHS,YAGEO) | 1 | R19 |  |  | 贴片
|  |  | 23 | 250100295 | 轻触按键 | 6×6×5.0mm |  | 贴片无声按键开关:6*6*5.0mm(硅胶,黑色,LAXXSCOM领祥) | 5 | S1-3 S6-7 |  |  | 贴片
|  |  | 24 | 122100060 | LDO | SOT223 |  | 调整器(电压调整器):AMS1117-3.3(3.3V,0.4%,1A,SOT-223-4P,RoHS,AMS) | 1 | U2 |  |  | 贴片
|  | 2 | 手焊
|  |  | 1 | 250100245 | 单排插针 | 2.54MM_CON1X2 |  | 单排插针 间距2.54MM 2P插针 | 3 | J6 J8 J15 |  |  | 手焊
|  |  | 2 | 250100149 | 双排插针 | 2.54MM_CON2X8 |  | 双排插针 间距2.54MM 16P插针 | 1 | J5 |  |  | 手焊
|  |  | 4 | 250100149 | 双排插针 | 2.54MM_CON2X27 |  | 双排插针 间距2.54MM 54P插针 | 2 | J1 J2 |  |  | 手焊
|  |  | 5 | 250100245 | 单排插针 | 2.54MM_CON1X4 |  | 单排插针 间距2.54MM 4P插针 | 1 | J10 |  |  | 手焊
|  |  | 6 | 250100245 | 单排插针 | 2.54MM_CON1X3 |  | 单排插针 间距2.54MM 3P插针 | 1 | J12 |  |  | 手焊
|  |  | 7 |  | 测试环 | 5014 |  | 5014 | 4 | TP1 TP2 TP3 TP4 |  |  | 手焊